## Full 1
IFI006 | m | Canonada per instal·lació interior, encastada en la paret.
Canonada per instal·lació interior, encastada en la paret, formada per tub de polietilè reticulat (PE-Xa), de 16 mm de diàmetre exterior i 1,8 mm de gruix, SudoPex-A "STANDARD HIDRÁULICA", subministrat en rotllos. Inclús material auxiliar para muntatge i subjecció a l'obra, accessoris i peces especials. El preu no inclou les ajudes de paleta per a instal·lacions.
Codi |  | Unitat | Descripció | Rendiment | Preu unitari | Import
1 |  |  | Materials
mt37sth044a |  | U | Material auxiliar per a muntatge i subjecció a l'obra de les canonades de polietilè reticulat (PE-Xa), SudoPex-A "STANDARD HIDRÁULICA", de 16 mm de diàmetre exterior. | 0.4 | 0.09 | 0.04
mt37sth043e |  | m | Tub de polietilè reticulat (PE-Xa), de 16 mm de diàmetre exterior i 1,8 mm de gruix, SudoPex-A "STANDARD HIDRÁULICA", subministrat en rotllos, segons UNE-EN ISO 15875-2, amb el preu incrementat el 20% en concepte d'accessoris i peces especials. | 1 | 2.09 | 2.09
|  |  |  | Subtotal materials: |  | 2.13
2 |  |  | Mà d'obra
mo008 |  | h | Oficial 1ª lampista. | 0.036 | 29.34 | 1.06
mo107 |  | h | Ajudant lampista. | 0.036 | 25.25 | 0.91
|  |  |  | Subtotal mà d'obra: |  | 1.97
3 |  |  | Costos directes complementaris
|  | % | Costos directes complementaris | 2 | 4.1 | 0.08
Cost de manteniment decennal: 0,15€ en els primers 10 anys. |  |  |  | Costos directes (1+2+3): |  | 4.18