## Full 1
ICS075 | U | Vàlvula.
Vàlvula d'esfera, Teknica "STANDARD HIDRÁULICA", de 3/8", femella-femella, per roscar, PN=40 bar, amb cos de llautó cromat, ràcord, bola, eix i femella premsaestopa de llautó, comandament de palanca d'acer inoxidable, sistema de tancament de 1/4 de tornada, junt d'estanquitat i junts d'assentament de PTFE i temperatura de servei des de -20°C (excloent congelació) fins a 140°C. Inclús elements de muntatge i accessoris necessaris per al seu correcte funcionament.
Codi |  |  | Unitat | Descripció | Rendiment | Preu unitari | Import
1 |  |  |  | Materials
mt37sth010a |  |  | U | Vàlvula d'esfera, Teknica "STANDARD HIDRÁULICA", de 3/8", femella-femella, per roscar, PN=40 bar, amb cos de llautó cromat, ràcord, bola, eix i femella premsaestopa de llautó, comandament de palanca d'acer inoxidable, sistema de tancament de 1/4 de tornada, junt d'estanquitat i junts d'assentament de PTFE i temperatura de servei des de -20°C (excloent congelació) fins a 140°C. | 1 | 7.95 | 7.95
mt38www012 |  |  | U | Material auxiliar per a instal·lacions de calefacció i A.C.S. | 0.1 | 2.1 | 0.21
[5 empty] | Subtotal materials: |  | 8.16
2 |  |  |  | Mà d'obra
mo004 |  |  | h | Oficial 1ª calefactor. | 0.13 | 29.34 | 3.81
mo103 |  |  | h | Ajudant calefactor. | 0.13 | 25.25 | 3.28
[5 empty] | Subtotal mà d'obra: |  | 7.09
3 |  |  |  | Costos directes complementaris
|  |  | % | Costos directes complementaris | 2 | 15.25 | 0.31
Cost de manteniment decennal: 4,36€ en els primers 10 anys. |  |  |  |  | Costos directes (1+2+3): |  | 15.56