## Full 1
IFC090 | U | Comptador d'aigua.
Comptador d'aigua freda de lectura directa, de raig simple, ETR-LOC "STANDARD HIDRÁULICA", cabal nominal 1,5 m³/h, de 8 dígits, amb connexions roscades mascle de 1/2" de diàmetre, ràcords de connexió, cos del comptador de llautó estampat cromat i tapa protectora, temperatura màxima 30°C, pressió màxima 10 bar.
Codi |  |  | Unitat | Descripció | Rendiment | Preu unitari | Import
1 |  |  |  | Materials
mt37sth050a |  |  | U | Comptador d'aigua freda de lectura directa, de raig simple, ETR-LOC "STANDARD HIDRÁULICA", cabal nominal 1,5 m³/h, de 8 dígits, amb connexions roscades mascle de 1/2" de diàmetre, ràcords de connexió, cos del comptador de llautó estampat cromat i tapa protectora, temperatura màxima 30°C, pressió màxima 10 bar. | 1 | 46 | 46
mt38www012 |  |  | U | Material auxiliar per a instal·lacions de calefacció i A.C.S. | 1 | 2.1 | 2.1
[5 empty] | Subtotal materials: |  | 48.1
2 |  |  |  | Mà d'obra
mo004 |  |  | h | Oficial 1ª calefactor. | 0.515 | 29.34 | 15.11
[5 empty] | Subtotal mà d'obra: |  | 15.11
3 |  |  |  | Costos directes complementaris
|  |  | % | Costos directes complementaris | 2 | 63.21 | 1.26
Cost de manteniment decennal: 16,12€ en els primers 10 anys. |  |  |  |  | Costos directes (1+2+3): |  | 64.47