## Full 1
IFM010 | U |  | Muntant.
Muntant de 12 m de longitud, col·locat superficialment i fixat al parament, format per tub de polietilè reticulat (PE-Xa), de 20 mm de diàmetre exterior i 1,9 mm de gruix, SudoPex-A "STANDARD HIDRÁULICA", subministrat en rotllos; purgador automàtic d'aire de llautó i aixeta de pas d'esfera, Teknica. Inclús material auxiliar para muntatge i subjecció a l'obra, accessoris i peces especials.
Codi |  | Unitat |  | Descripció | Rendiment | Preu unitari | Import
1 |  |  |  | Materials
mt37sth044b |  | U |  | Material auxiliar per a muntatge i subjecció a l'obra de les canonades de polietilè reticulat (PE-Xa), SudoPex-A "STANDARD HIDRÁULICA", de 20 mm de diàmetre exterior. | 12 | 0.12 | 1.44
mt37sth043r |  | m |  | Tub de polietilè reticulat (PE-Xa), de 20 mm de diàmetre exterior i 1,9 mm de gruix, SudoPex-A "STANDARD HIDRÁULICA", subministrat en rotllos, segons UNE-EN ISO 15875-2, amb el preu incrementat el 20% en concepte d'accessoris i peces especials. | 12 | 2.82 | 33.84
mt37sgl020d |  | U |  | Purgador automàtic d'aire amb boia i rosca de 1/2" de diàmetre, cos i tapa de llautó, per a una pressió màxima de treball de 10 bar i una temperatura màxima de 110°C. | 1 | 8.75 | 8.75
mt37sth010c |  | U |  | Vàlvula d'esfera, Teknica "STANDARD HIDRÁULICA", de 3/4", femella-femella, per roscar, PN=40 bar, amb cos de llautó cromat, ràcord, bola, eix i femella premsaestopa de llautó, comandament de palanca d'acer inoxidable, sistema de tancament de 1/4 de tornada, junt d'estanquitat i junts d'assentament de PTFE i temperatura de servei des de -20°C (excloent congelació) fins a 140°C. | 1 | 14.04 | 14.04
[5 empty] | Subtotal materials: |  | 58.07
2 |  |  |  | Mà d'obra
mo008 |  | h |  | Oficial 1ª lampista. | 0.661 | 29.34 | 19.39
mo107 |  | h |  | Ajudant lampista. | 0.661 | 25.25 | 16.69
[5 empty] | Subtotal mà d'obra: |  | 36.08
3 |  |  |  | Costos directes complementaris
|  | % |  | Costos directes complementaris | 2 | 94.15 | 1.88
Cost de manteniment decennal: 4,80€ en els primers 10 anys. |  |  |  |  | Costos directes (1+2+3): |  | 96.03