## Full 1
IFW030 | U | Aixeta.
Aixeta de comprovació de llautó, per roscar, de 1".
Codi |  |  | Unitat | Descripció | Rendiment | Preu unitari | Import
1 |  |  |  | Materials
mt37sgl012c |  |  | U | Aixeta de comprovació de llautó, per roscar, de 1". | 1 | 9.49 | 9.49
mt37www010 |  |  | U | Material auxiliar per a instal·lacions de lampisteria. | 1 | 1.4 | 1.4
[5 empty] | Subtotal materials: |  | 10.89
2 |  |  |  | Mà d'obra
mo008 |  |  | h | Oficial 1ª lampista. | 0.129 | 29.34 | 3.78
mo107 |  |  | h | Ajudant lampista. | 0.129 | 25.25 | 3.26
[5 empty] | Subtotal mà d'obra: |  | 7.04
3 |  |  |  | Costos directes complementaris
|  |  | % | Costos directes complementaris | 2 | 17.93 | 0.36
Cost de manteniment decennal: 3,11€ en els primers 10 anys. |  |  |  |  | Costos directes (1+2+3): |  | 18.29