## Full 1
IFW030 | U | Aixeta.
Aixeta per rentadora o rentavaixelles, América "STANDARD HIDRÁULICA", de 1/2"x3/4", amb cos de llautó cromat, comandament d'ABS cromat, sistema de tancament de 1/4 de tornada i embellidor d'acer cromat, temperatura de servei fins a 90°C.
Codi |  |  | Unitat | Descripció | Rendiment | Preu unitari | Import
1 |  |  |  | Materials
mt37sth017a |  |  | U | Aixeta per rentadora o rentavaixelles, América "STANDARD HIDRÁULICA", de 1/2"x3/4", amb cos de llautó cromat, comandament d'ABS cromat, sistema de tancament de 1/4 de tornada i embellidor d'acer cromat, temperatura de servei fins a 90°C. | 1 | 6.11 | 6.11
mt37www010 |  |  | U | Material auxiliar per a instal·lacions de lampisteria. | 1 | 1.4 | 1.4
[5 empty] | Subtotal materials: |  | 7.51
2 |  |  |  | Mà d'obra
mo008 |  |  | h | Oficial 1ª lampista. | 0.129 | 29.34 | 3.78
mo107 |  |  | h | Ajudant lampista. | 0.129 | 25.25 | 3.26
[5 empty] | Subtotal mà d'obra: |  | 7.04
3 |  |  |  | Costos directes complementaris
|  |  | % | Costos directes complementaris | 2 | 14.55 | 0.29
Cost de manteniment decennal: 2,52€ en els primers 10 anys. |  |  |  |  | Costos directes (1+2+3): |  | 14.84