## Full 1
IFW040 | U | Vàlvula de retenció.
Vàlvula de retenció, STH "STANDARD HIDRÁULICA", de 2", femella-femella, per roscar, PN=16 bar, amb cos de llautó i temperatura de servei des de -10°C (excloent congelació) fins a 90°C.
Codi |  |  | Unitat | Descripció | Rendiment | Preu unitari | Import
1 |  |  |  | Materials
mt37sth021f |  |  | U | Vàlvula de retenció, STH "STANDARD HIDRÁULICA", de 2", femella-femella, per roscar, PN=16 bar, amb cos de llautó i temperatura de servei des de -10°C (excloent congelació) fins a 90°C. | 1 | 49.59 | 49.59
mt37www010 |  |  | U | Material auxiliar per a instal·lacions de lampisteria. | 1 | 1.4 | 1.4
[5 empty] | Subtotal materials: |  | 50.99
2 |  |  |  | Mà d'obra
mo008 |  |  | h | Oficial 1ª lampista. | 0.193 | 29.34 | 5.66
mo107 |  |  | h | Ajudant lampista. | 0.193 | 25.25 | 4.87
[5 empty] | Subtotal mà d'obra: |  | 10.53
3 |  |  |  | Costos directes complementaris
|  |  | % | Costos directes complementaris | 2 | 61.52 | 1.23
Cost de manteniment decennal: 10,67€ en els primers 10 anys. |  |  |  |  | Costos directes (1+2+3): |  | 62.75