## Full 1
IFW010 | U | Vàlvula de tall.
Vàlvula d'esfera, Chicago "STANDARD HIDRÁULICA", per a tub de 16 mm de diàmetre i 2 mm de gruix, per a unió Press-fit amb mordassa de premsar de perfil U, TH i RFz, amb cos de llautó, comandament de palanca d'acer inoxidable, junts d'estanquitat d'EPDM, PN=6 bar i temperatura de servei des de -10°C (excloent congelació) fins a 95°C.
Codi |  |  | Unitat | Descripció | Rendiment | Preu unitari | Import
1 |  |  |  | Materials
mt37sth036a |  |  | U | Vàlvula d'esfera, Chicago "STANDARD HIDRÁULICA", per a tub de 16 mm de diàmetre i 2 mm de gruix, per a unió Press-fit amb mordassa de premsar de perfil U, TH i RFz, amb cos de llautó, comandament de palanca d'acer inoxidable, junts d'estanquitat de EPDM, PN=6 bar i temperatura de servei des de -10°C (excloent congelació) fins a 95°C. | 1 | 13.32 | 13.32
mt37www010 |  |  | U | Material auxiliar per a instal·lacions de lampisteria. | 1 | 1.4 | 1.4
[5 empty] | Subtotal materials: |  | 14.72
2 |  |  |  | Mà d'obra
mo008 |  |  | h | Oficial 1ª lampista. | 0.139 | 29.34 | 4.08
mo107 |  |  | h | Ajudant lampista. | 0.139 | 25.25 | 3.51
[5 empty] | Subtotal mà d'obra: |  | 7.59
3 |  |  |  | Costos directes complementaris
|  |  | % | Costos directes complementaris | 2 | 22.31 | 0.45
Cost de manteniment decennal: 3,87€ en els primers 10 anys. |  |  |  |  | Costos directes (1+2+3): |  | 22.76