## Full 1
IFW020 | U | Filtre retenidor de residus.
Filtre retenidor de residus, en Y, STH "STANDARD HIDRÁULICA", de 1/2", amb cos de llautó, femella-femella, per roscar, PN=16 bar, amb malla d'acer inoxidable de 0,45 mm.
Codi |  |  | Unitat | Descripció | Rendiment | Preu unitari | Import
1 |  |  |  | Materials
mt37sth022a |  |  | U | Filtre retenidor de residus, en Y, STH "STANDARD HIDRÁULICA", de 1/2", amb cos de llautó, femella-femella, per roscar, PN=16 bar, amb malla d'acer inoxidable de 0,45 mm. | 1 | 7.81 | 7.81
mt37www010 |  |  | U | Material auxiliar per a instal·lacions de lampisteria. | 1 | 1.4 | 1.4
[5 empty] | Subtotal materials: |  | 9.21
2 |  |  |  | Mà d'obra
mo008 |  |  | h | Oficial 1ª lampista. | 0.193 | 29.34 | 5.66
mo107 |  |  | h | Ajudant lampista. | 0.193 | 25.25 | 4.87
[5 empty] | Subtotal mà d'obra: |  | 10.53
3 |  |  |  | Costos directes complementaris
|  |  | % | Costos directes complementaris | 2 | 19.74 | 0.39
Cost de manteniment decennal: 3,42€ en els primers 10 anys. |  |  |  |  | Costos directes (1+2+3): |  | 20.13