## Full 1
IHM112 | m | Canonada multicapa de polietilè reticulat/alumini/polietilè (PE-X/Al/PE), "STANDARD HIDRÁULICA".
Canonada formada per tub de polietilè reticulat/alumini/polietilè (PE-Xb/Al/PE), de 16 mm de diàmetre exterior i 2 mm de gruix, BetaSKIN-S "STANDARD HIDRÁULICA", subministrat en rotllos. Instal·lació en superfície. Inclús material auxiliar para muntatge i subjecció a l'obra, accessoris i peces especials.
Codi |  | Unitat | Descripció | Rendiment | Preu unitari | Import
1 |  |  | Materials
mt37sth024a |  | U | Material auxiliar per a muntatge i subjecció a l'obra de les canonades multicapa de polietilè reticulat/alumini/polietilè (PE-Xb/Al/PE), BetaSKIN-S "STANDARD HIDRÁULICA", de 16 mm de diàmetre exterior. | 1 | 0.06 | 0.06
mt37sth023ag |  | m | Tub de polietilè reticulat/alumini/polietilè (PE-Xb/Al/PE), de 16 mm de diàmetre exterior i 2 mm de gruix, BetaSKIN-S "STANDARD HIDRÁULICA", subministrat en rotllos, segons UNE-EN ISO 21003-1, amb el preu incrementat el 30% en concepte d'accessoris i peces especials. | 1 | 1.59 | 1.59
|  |  |  | Subtotal materials: |  | 1.65
2 |  |  | Mà d'obra
mo008 |  | h | Oficial 1ª lampista. | 0.039 | 29.34 | 1.14
mo107 |  | h | Ajudant lampista. | 0.039 | 25.25 | 0.98
|  |  |  | Subtotal mà d'obra: |  | 2.12
3 |  |  | Costos directes complementaris
|  | % | Costos directes complementaris | 2 | 3.77 | 0.08
Cost de manteniment decennal: 0,19€ en els primers 10 anys. |  |  |  | Costos directes (1+2+3): |  | 3.85